## Arkusz1
[13 empty] | [m] | 140.208 | 99.06 | 20.574 | 49.53 | 70.104
L
140,21 [m]
Kalkulator do obliczania parametrów jednopasmowej anteny BAZOOKA
|  | opracował SP9RQD na podstawie materiałów, zebranych z internetu | [17 empty] | A
99,06 [m]
[13 empty] | C | [5 empty] | B |  |  | B | C
[13 empty] | 20,57 [m] | [5 empty] | 49,53 [m] |  |  | 49,53 [m] | 20,57 [m]
[19 empty] | Kabel RG58 |  |  | Kabel RG58
[7 empty] | ` | [5 empty] | 300 Ohm drabinka | [9 empty] | 300 Ohm drabinka
[13 empty] | lub drut | [9 empty] | lub drut
| L (ft)= 460/F[MHz] |  |  |  |  | L (m)= 460/F[MHz]*0.3048= 140.21/F
| A (ft)= 325/F[MHz] |  |  |  |  | A (m)= 325/F[MHz]*0.3048= 99.06/F
Tutaj należy podać
częstotliwość rez. anteny.
| B (m, ft) = A/2 | [17 empty] | Częstot. w [MHz] wynosi: |  | Do
1
| C (m, ft) = (L-A)/2 |  |  |  | C (m) = 20.574/F[MHz] |  |  |  | C (ft) = 67.5/F[MHz] | [11 empty] | TRX
| D (m, ft) = L/2 = B+C | [12 empty] | Jeśli nie wybrano jednostki, to są [m] | [6 empty] | V
[14 empty] | wpisz w kratkę cokolwiek |  |  |  |  | << wybierz wymiary w [cm]
[19 empty] | << wybierz wymiary w [ft] |  |  | D
|  |  | A [m] = 99,06 / F |  |  |  | C [m] = 20,574 / F | [14 empty] | 70,10 [m]
|  |  | A [ft] = 325 / F |  |  |  | C [ft] = 67,5 / F
|  |  | A |  | B |  | C |  | L = A+2C |  | D = L/2 = B+C
PASMO | Częst. F |  | [m] | [ft] | [m] | [ft] | [m] | [ft] | [m] | [ft] | [m] | [ft]
160 m | dół | 1.81 | 54.7293 | 179.558 | 27.3646 | 89.779 | 11.3669 | 37.2928 | 77.463 | 254.1436 | 38.7315 | 127.0718
| środek | 1.905 | 52 | 170.6037 | 26 | 85.3018 | 10.8 | 35.4331 | 73.6 | 241.4698 | 36.8 | 120.7349
| góra | 2 | 49.53 | 162.5 | 24.765 | 81.25 | 10.287 | 33.75 | 70.104 | 230 | 35.052 | 115
80 m | dół | 3.5 | 28.3029 | 92.8571 | 14.1514 | 46.4286 | 5.8783 | 19.2857 | 40.0594 | 131.4286 | 20.0297 | 65.7143
| środek | 3.65 | 27.1397 | 89.0411 | 13.5699 | 44.5205 | 5.6367 | 18.4932 | 38.4132 | 126.0274 | 19.2066 | 63.0137
| góra | 3.8 | 26.0684 | 85.5263 | 13.0342 | 42.7632 | 5.4142 | 17.7632 | 36.8968 | 121.0526 | 18.4484 | 60.5263
50 m | dół | 5.352 | 18.509 | 60.725 | 9.2545 | 30.3625 | 3.8442 | 12.6121 | 26.1973 | 85.9492 | 13.0987 | 42.9746
| środek | 5.359 | 18.4848 | 60.6456 | 9.2424 | 30.3228 | 3.8391 | 12.5956 | 26.1631 | 85.8369 | 13.0815 | 42.9185
| góra | 5.367 | 18.4572 | 60.5552 | 9.2286 | 30.2776 | 3.8334 | 12.5769 | 26.1241 | 85.709 | 13.062 | 42.8545
40 m | dół | 7 | 14.1514 | 46.4286 | 7.0757 | 23.2143 | 2.9391 | 9.6429 | 20.0297 | 65.7143 | 10.0149 | 32.8571
| środek | 7.1 | 13.9521 | 45.7746 | 6.9761 | 22.8873 | 2.8977 | 9.507 | 19.7476 | 64.7887 | 9.8738 | 32.3944
| góra | 7.2 | 13.7583 | 45.1389 | 6.8792 | 22.5694 | 2.8575 | 9.375 | 19.4733 | 63.8889 | 9.7367 | 31.9444
30 m | dół | 10.1 | 9.8079 | 32.1782 | 4.904 | 16.0891 | 2.037 | 6.6832 | 13.882 | 45.5446 | 6.941 | 22.7723
| środek | 10.125 | 9.7837 | 32.0988 | 4.8919 | 16.0494 | 2.032 | 6.6667 | 13.8477 | 45.4321 | 6.9239 | 22.716
| góra | 10.15 | 9.7596 | 32.0197 | 4.8798 | 16.0099 | 2.027 | 6.6502 | 13.8136 | 45.3202 | 6.9068 | 22.6601
20 m | dół | 14 | 7.0757 | 23.2143 | 3.5379 | 11.6071 | 1.4696 | 4.8214 | 10.0149 | 32.8571 | 5.0074 | 16.4286
| środek | 14.175 | 6.9884 | 22.9277 | 3.4942 | 11.4638 | 1.4514 | 4.7619 | 9.8912 | 32.4515 | 4.9456 | 16.2257
| góra | 14.35 | 6.9031 | 22.6481 | 3.4516 | 11.324 | 1.4337 | 4.7038 | 9.7706 | 32.0557 | 4.8853 | 16.0279
17 m | dół | 18.068 | 5.4826 | 17.9876 | 2.7413 | 8.9938 | 1.1387 | 3.7359 | 7.76 | 25.4594 | 3.88 | 12.7297
| środek | 18.118 | 5.4675 | 17.938 | 2.7337 | 8.969 | 1.1356 | 3.7256 | 7.7386 | 25.3891 | 3.8693 | 12.6946
| góra | 18.168 | 5.4524 | 17.8886 | 2.7262 | 8.9443 | 1.1324 | 3.7153 | 7.7173 | 25.3192 | 3.8587 | 12.6596
14 m | dół | 21 | 4.7171 | 15.4762 | 2.3586 | 7.7381 | 0.97971 | 3.2143 | 6.6766 | 21.9048 | 3.3383 | 10.9524
| środek | 21.225 | 4.6671 | 15.3121 | 2.3336 | 7.6561 | 0.96933 | 3.1802 | 6.6058 | 21.6726 | 3.3029 | 10.8363
| góra | 21.45 | 4.6182 | 15.1515 | 2.3091 | 7.5758 | 0.95916 | 3.1469 | 6.5365 | 21.4452 | 3.2683 | 10.7226
12 m | dół | 24.89 | 3.9799 | 13.0575 | 1.99 | 6.5287 | 0.8266 | 2.7119 | 5.6331 | 18.4813 | 2.8166 | 9.2407
| środek | 24.94 | 3.9719 | 13.0313 | 1.986 | 6.5156 | 0.82494 | 2.7065 | 5.6218 | 18.4443 | 2.8109 | 9.2221
| góra | 24.99 | 3.964 | 13.0052 | 1.982 | 6.5026 | 0.82329 | 2.7011 | 5.6106 | 18.4074 | 2.8053 | 9.2037
10 m | dół | 28 | 3.5379 | 11.6071 | 1.7689 | 5.8036 | 0.73479 | 2.4107 | 5.0074 | 16.4286 | 2.5037 | 8.2143
| środek | 29.35 | 3.3751 | 11.0733 | 1.6876 | 5.5366 | 0.70099 | 2.2998 | 4.7771 | 15.6729 | 2.3886 | 7.8365
| góra | 29.7 | 3.3354 | 10.9428 | 1.6677 | 5.4714 | 0.69273 | 2.2727 | 4.7208 | 15.4882 | 2.3604 | 7.7441
6 m | dół | 50 | 1.9812 | 6.5 | 0.9906 | 3.25 | 0.41148 | 1.35 | 2.8042 | 9.2 | 1.4021 | 4.6
| środek | 51 | 1.9424 | 6.3725 | 0.97118 | 3.1863 | 0.40341 | 1.3235 | 2.7492 | 9.0196 | 1.3746 | 4.5098
| góra | 52 | 1.905 | 6.25 | 0.9525 | 3.125 | 0.39565 | 1.2981 | 2.6963 | 8.8462 | 1.3482 | 4.4231
4 m | dół | 70 | 1.4151 | 4.6429 | 0.70757 | 2.3214 | 0.29391 | 0.96429 | 2.003 | 6.5714 | 1.0015 | 3.2857
| środek | 70.25 | 1.4101 | 4.6263 | 0.70505 | 2.3132 | 0.29287 | 0.96085 | 1.9958 | 6.548 | 0.99792 | 3.274
| góra | 70.5 | 1.4051 | 4.6099 | 0.70255 | 2.305 | 0.29183 | 0.95745 | 1.9888 | 6.5248 | 0.99438 | 3.2624